## Presupuesto
Remozamiento de Entrada principal 27
Ítem | Descripción | Cant. | Uds. | P.U. | Costo | Sub-total
1 | Partidas |  |  |  |  | 0
1.01 | Remoción de cerámica de piso en area de entrada ( Esta labor debe de realizarse dia viernes a partir de las 6:00 pm , para garantizar la reposicion antes del lunes) | 58.86 | m2 |  | 0
1.02 | Remoción de zócalos de cerámica en area de entrada ( Esta labor debe de realizarse dia viernes a partir de las 6:00 pm) | 23.63 | ML |  | 0
1.03 | Demolición de torta bajo cerámica de piso en entrada ( Se debe de tomar en cuenta un espesor de 0.05m de torta, También esta actividad debe de hacerse en conjunto con la remoción de cerámica de piso)(Debe de colocarse protección para los cristales en el momento de la ejecución) | 2.943 | m3 |  | 0
1.04 | Demolición de recubrimiento en hormigón de escalones en acceso a Edificación, considerar . (Esta labor debe de realizarse dia viernes a partir de las 6:00 pm y en dos fases, para garantizar la reposicion antes del lunes)e=0.05m | 200.22 | ML |  | 0
1.05 | Remoción de capa asfáltica en parqueo lateral (e=0.1) | 8.4 | m3 |  | 0
1.06 | Demolición de aceras deterioradas en parqueo vehicular. | 38.8 | m2 |  | 0
1.07 | Demolición de topping en hormigón Sobre estructura de imbornal en parqueo vehicular. (e=0.10m) (Se debe de remover con cuidado para no debilitar la losa existente) | 2.1 | m2 |  | 0 |  | 8099796705
1.08 | Demilición de muro de bloques de 6" | 7.8 | m2 |  | 0 |  | 8097292030
1.09 | Bote de materiales fruto de demolición (Estos botes deben de ser realizados antes de horaio laborales, para que no haya escombros al inicio de labores) | 32.7463 | m3 |  | 0
1.1 | Limpieza continúa y final. | 1 | P.A. |  | 0
2 | Pisos y Plafones |  |  |  |  | 0
2.01 | Suministro e Instalación de porcelanato de alto tránsito, anti resbalante 60x60 (Según muestra | 58.86 | m² |  | 0
2.02 | Suministro e Instalación de zócalos de porcelanato, según muestra de 15cmx60cm | 23.63 | ml |  | 0
2.03 | Suministro e Instalación de escalones en porcelanato, anti resbalante para exterior(Según muestra). | 200.22 | ml |  | 0
2.04 | Piso de hormigón semipulido en área de parqueos f'c=210kg/cm2 y malla electrosolda 20x20. (Hormigón industrial entregar copia de conduce el día de vaciado y se tomarán probetas) | 145.15 | m² |  | 0
2.05 | Aceras frotadas y violinadas longitudinal y transversales a 3.0m max de hormigón simple. f'c=180kg/cm2 | 38.8 | m² |  | 0
3 | Caseta Para Vigilante (Garita) ( 1.5X1.80) , (losa inclinada h1=2.0m,h2=2.20) |  |  |  |  | 0
3.01 | Zapata tipo platea. Hormigón Armado 210 kg/cm2 , ᴓ3/8" @ 0.20m A.D. y e=0.2m | 0.432 | M3 |  | 0
3.02 | Losas inclinada una agua, e=10 cm,Vac in Situ Hormigón Armado 210 kg/cm2 , vuelo de.10m.ᴓ3/8" @ 0.25m | 0.5 | M3 |  | 0
3.03 | Dintel corrido (0.15*0.20)mts,Hormigón Armado 210 kg/cm2, 4ᴓ3/8"+ est.ᴓ3/8" @ 0.20 mts | 0.198 | M3 |  | 0
3.04 | Muro de block 6'' S.N.P, Ø3/8´´@0.60M | 12.72 | M2 |  | 0
3.05 | Fraguache en Losa | 2.7 | M2 |  | 0
3.06 | Pañete | 25.44 | M2 |  | 0
3.07 | Impermeabilizante acrilico | 2.7 | M2 |  | 0
3.08 | Cantos en General | 15.6 | ML |  | 0
3.09 | Pintura Acrilica superior (dos Manos) | 28.14 | M2 |  | 0
3.1 | Pintura Base | 28.14 | M2 |  | 0
3.11 | Escalones en hormigon simple | 8 | ML |  | 0
3.12 | Suministro e instalación salida de tomacorriente 110V, en pvc de 3/4" | 1 | UD |  | 0
3.13 | Suministro e instalación de salida de techo con roseta, en pvc de 3/4"(Incluye panel redondo de superficie de 8" led) | 1 | UD |  | 0
SUB- TOTAL | [5 empty] | 0
GASTOS INDIRECTOS
| Responsabilidad y Dirección Técnica | 10 | % |  | 0
| Gastos Administrativos | 3 | % |  | 0
| Seguros y Fianzas | 4 | % |  | 0
| Supervisión y Fiscalización | 5 | % |  | 0
| CODIA | 0.1 | % |  | 0
| Transporte | 1.5 | % |  | 0
| Imprevisto | 5 | % |  | 0
| Ley 6-86 Pensiones y Jubilaciones | 1 | % |  | 0
| ITBIS (de la dirección técnica) | 18 | % |  | 0
SUB- TOTAL GASTOS INDIRECTOS | [5 empty] | 0
TOTAL GENERAL | [5 empty] | 0
Notas Adicionales:
1-Las Partidas con P.A. deberán ser justificadas y detalladas con facturas con comprobante fiscal y autorizadas por el personal de proyectos de Seguro Nacional de Salud SENASA
2-El imprevisto solo podrá ser usado con previa autorización del personal de proyectos de Seguro Nacional de Salud SENASA
3- Es responsabilidad del contratista el cuidado de todas las instalaciones y equipos de Senasa cercanas a la obra sobretodo los CRISTALES,
4-La limpieza final y bote es requisito indispensable para la formal recepción de la obra.
5- El contratista debe de hacer todas las previsiones de lugar para la seguridad del personal.
6- El contratista debe de matener la obra con los niveles de higiene, organización y limpeza durante todo el periodo de construcción.
7-Todas las Partidas deberán ser medidas para su cubicación como justificación de cubicación, estas serán autorizadas directamente por el ingeniero proyectos de Seguro Nacional de Salud SENASA.
8-El Gasto Indirecto de Supervisión y fiscalización, es un monto que queda en la institución y es el correspondiente a la supervision de la Obra.

## Analisis
Suministro e Instalación de porcelanato de alto tránsito, anti resbalante 60x60 (Según muestra).MAESTRAT JET PERLA -MOLINO | CANTIDAD | UD | Factor | Precio Itebis icl | ITBIS | TOTAL/PU
Porcelanato 60 x 60 cms. | 1 | M2 | 1.05 | 1800 | 274.5763 | 1890 |  | 2.7778
Mortero 1:3 para colocar mosaico | 0.02 | M3 | 1.05 | 4638.044 | 707.4982 | 97.3989
Pegato | 1 | M2 | 1.05 | 40 | 6.1017 | 42
Derretido | 1 | M2 | 1.05 | 45 | 6.8644 | 47.25
Corte | 4 | UD | 1 | 15 | 2.2881 | 60
Mano de obra colocación | 1 | m2 | 1 | 325 | 49.5763 | 325
|  |  | COSTO / ML |  |  | 2461.6489
Suministro e Instalación de zócalos de porcelanato, según muestra de 15cmx60cm MAESTRAT JET PERLA -MOLINO | CANTIDAD | UD | Factor | Precio Itebis icl | ITBIS | TOTAL/PU
Porcelanato 60 x 60 cms. | 0.15385 | M2 | 1.05 | 1800 | 274.5763 | 290.7692
Mortero 1:3 para colocar mosaico | 0.02 | M3 | 1.05 | 4638.044 | 707.4982 | 97.3989
Pegato | 1 | M2 | 1.05 | 40 | 6.1017 | 42
Derretido | 1 | M2 | 1.05 | 45 | 6.8644 | 47.25
Corte | 4 | UD | 1 | 15 | 2.2881 | 60
Mano de obra colocación | 1 | mL | 1 | 85 | 12.9661 | 85
|  |  | COSTO / M3 |  |  | 622.4182
.
Hormigón f'c=210kg/cm2, con arenón triturado de planta y fibra de polipropileno dot=2lb/m3) | CANTIDAD | UD | Factor | Precio Itebis icl | ITBIS | TOTAL/PU
a) Agua | 65 | gls | 1 | 1.5 | 0.22881 | 97.5
b) Cemento tipo portland | 10 | fdas | 1.05 | 250 | 38.1356 | 2625
c) Arenón triturado | 1.2 | M3 | 1.05 | 1350 | 205.9322 | 1701
e) Mezclado en ligadora | 1 | M3 | 1.05 | 650 | 99.1525 | 682.5
f) Acarreo interno cemento | 1 | M3 | 1 | 2 | 0.30508 | 2
g) Acarreo interno mat. granular | 1.2 | fdas | 1 | 95 | 14.4915 | 114
g) Fibra de polipropileno | 2 | lb | 1 | 175 | 26.6949 | 350
|  |  | COSTO / M3 |  |  | 5572
.
Piso de hormigón semipulido con helicóptero en área de parqueos f'c=210kg/cm2 y malla electrosolda 20x20. (Hormigón industrial entregar copia de conduce el día de vaciado y se tomarán probetas) | CANTIDAD | UD | Factor | PU | TOTAL/PU
Hormigón f'c=210kg/cm2, Hormigon industrial | 1 | M3 | 1.05 | 5300 | 5565 |  | 14.2857
Encofrado a todo costo (guarderas) | 20 | ML | 1 | 72.33 | 1446.6
Mano de obra, rasteado y Frotado con helicóptero | 10 | M2 | 1 | 225 | 2250
Acarreo interno de hormigón | 1 | M3 | 1.05 | 122 | 128.1
Malla electrosoldada 20x20 | 10 | M2 | 1 | 86.9565 | 869.5652
|  |  | COSTO / M3 |  | 10259.2652
|  |  | COSTO / M2 |  | 718.1486
Piso de hormigón semipulido con helicóptero en área de parqueos f'c=210kg/cm2 y malla electrosolda 20x20. (Hormigón industrial entregar copia de conduce el día de vaciado y se tomarán probetas) | CANTIDAD | UD | Factor | PU | TOTAL/PU
Hormigón f'c=210kg/cm2, Hormigon industrial | 1 | M3 | 1.05 | 5300 | 5565 |  | 14.2857
Encofrado a todo costo (guarderas) | 20 | ML | 1 | 72.33 | 1446.6
Mano de obra, rasteado y Frotado con helicóptero | 10 | M2 | 1 | 225 | 2250
Acarreo interno de hormigón | 1 | M3 | 1.05 | 122 | 128.1
Malla electrosoldada 20x20 | 10 | M2 | 1 | 86.9565 | 869.5652
|  |  | COSTO / M3 |  | 10259.2652
|  |  | COSTO / M2 |  | 718.1486
Aceras frotadas y violinadas longitudinal y transversales a 3.0m max de hormigón simple. f'c=180kg/cm2 | CANTIDAD | UD | Factor | PU | TOTAL/PU
Hormigón f'c=180kg/cm2 | 1 | M3 | 1.05 | 4800 | 5040 |  | 14.2857
Encofrado a todo costo (guarderas) | 20 | ML | 1 | 72.33 | 1446.6
Mano de obra, rasteado | 10 | M2 | 1 | 175 | 1750
Acarreo interno de hormigón | 1 | M3 | 1.05 | 122 | 128.1
Frotado y violinado | 10 | M2 | 1 | 65.5 | 655
|  |  | COSTO / M3 |  | 9019.7
|  |  | COSTO / M2 |  | 631.379
Suministro e Instalacion de plafond para exterior metálico 2'x2' metálico perforado 0.8, color beige. Debe presentar muestra y dejarla hasta aprobación y evaluación
Volumen analizado 1m2
| CANTIDAD | UNIDAD | PRECIO U. | TOTAL | ITBIS
Crosstee de 2" Tansuei | 1.4 | UD | 17.0746 | 23.9044 | 4.3028
Mentee 12p Tansuei | 0.24 | UD | 113.1738 | 27.1617 | 4.8891
Angulares | 0.4 | UD | 57.7846 | 23.1138 | 4.1605
Alambre | 0.05 | ROLLO | 53.6074 | 2.6804 | 0.48247
Clavos para plafond tipo L | 0.72 | LIB. | 6.0298 | 4.3415 | 0.78146
Clavos de acero para plafond | 0.04 | LIB. | 39.1642 | 1.5666 | 0.28198
Fulminante verde C-22 | 0.72 | UD | 2.891 | 2.0815 | 0.37467
Planchas plafón metálico 2 x 2, perf, 0.8 | 2.8 | UD | 311.73 | 872.844 | 157.1119
Desperdecio | 20 | % |  | 191.5388 | 34.477
Mano de obra | 1 | M2 | 200 | 200 | 0
TOTAL/M2 |  |  |  | 1349.2327 | 206.8619