## Presupuesto
Rehabilitación parqueo Techado Edificio Naco
Ítem | Descripción | Cant. | Uds. | P.U. | Costo | Sub-total
1 | Partidas |  |  |  |  | 0
1.01 | Remoción de pintura epóxica, (llegar a pigmento de piso color amarillo) | 463.703 | m2 |  | 0
1.02 | Piso vaciado de piso con ranurado profundo (Ver modelo de textura), incluye limpieza previa, aplicacion de aditivo adherrente, Cortes con sierra, fibra de polipropileno 2 lb/m3, hormigón de con arenón f'c=210kg/cm2, y e=0.07m ) | 463.703 | m2 |  | 0
1.03 | Desinstalación y reistalación de paragomas en hormigón (debe de ralizarse con cuidado pues será su responsabilidad la entrega en buen estado de los mismos. | 13 | Ud |  | 0
1.04 | Cierre Lateral en parqueo para dar continuidad a las labores en ATP. Con lona tipo sarán y parales moviles de h=2.50 m | 35 | ML |  | 0
1.05 | Movilizacion de tanque de gasoil y colocacion de base de hormigon prefabricadda de 2.0mx2.0m, F'c=210.kg/cm2, e=0.07m con acero de 3/8'' @0.15 A.D. | 1 | P.A. |  | 0
1.06 | Pintura de muros exteriores Acrílica superior (incluye algunos resanes) 1 mano, La limpieza generada por el proceso constructivo debe de ser removida antes de la aplicaion de la pintura. | 325 | m2 |  | 0
1.07 | Jardinera en area frontal, con 2 lineas de bloques de 0.15m, bastones fijados con epóxico @0.40m, pañete, cantos, mochetas, pintura base y pintura acrilica superior 2 manos. | 14 | ml |  | 0
1.08 | Desinstalación de plafon pvc y lámparas existentes, debe de asegurarse las salidas eléctricas, ya que en estas serán reutilizadas | 228.6 | M2 |  | 0
1.09 | Suministro e Instalacion de plafón para exterior metálico 2'x2' metálico perforado 0.8, color beige. (Ver muestra en visita a obra este debe de ser identico a la muestra) | 228.6 | M2 |  | 0
1.1 | Suministro e Instalación de panel y Lámpara Led de 40 Watt120 V, 2'x2'. Debe presentar muestra y dejarla hasta aprobación y evaluación | 36 | UD |  | 0
1.11 | Limpieza continúa y final. | 1 | P.A. |  | 0
SUB- TOTAL | [5 empty] | 0
GASTOS INDIRECTOS
| Responsabilidad y Dirección Técnica | 10 | % |  | 0
| Gastos Administrativos | 3 | % |  | 0
| Seguros y Fianzas | 4 | % |  | 0
| Supervisión y Fiscalización | 5 | % |  | 0
| CODIA | 0.1 | % |  | 0
| Transporte | 1.5 | % |  | 0
| Imprevisto | 5 | % |  | 0
| Ley 6-86 Pensiones y Jubilaciones | 1 | % |  | 0
| ITBIS (de la dirección técnica) | 18 | % |  | 0
SUB- TOTAL GASTOS INDIRECTOS | [5 empty] | 0
TOTAL GENERAL | [5 empty] | 0
Notas Adicionales:
1-Las Partidas con P.A. deberán ser justificadas y detalladas con facturas con comprobante fiscal y autorizadas por el personal de proyectos de Seguro Nacional de Salud SENASA
2-El imprevisto solo podrá ser usado con previa autorización del personal de proyectos de Seguro Nacional de Salud SENASA
3- Es responsabilidad del contratista el cuidado de todas las instalaciones y equipos de Senasa cercanas a la obra sobretodo los CRISTALES,
4-La limpieza final y bote es requisito indispensable para la formal recepción de la obra.
5- El contratista debe de hacer todas las previsiones de lugar para la seguridad del personal.
6- El contratista debe de matener la obra con los niveles de higiene, organización y limpeza durante todo el periodo de construcción.
7-Todas las Partidas deberán ser medidas para su cubicación como justificación de cubicación, estas serán autorizadas directamente por el ingeniero proyectos de Seguro Nacional de Salud SENASA.
8-El Gasto Indirecto de Supervisión y fiscalización, es un monto que queda en la institución y es el correspondiente a la supervision de la Obra.